## 状态反馈
1. App 开启状态反馈
|  | [0][1][2] | [3][4] | [5][6] | [7] | [8][9] | [10][11][12][13][14][15][16][17][18][19]
发/收 | AttHandle 2-byte | Att Value 20-byte
|  | SeqNo 3-byte | Src 2-byte | Dst 2-byte | OpCode 1-byte | VendorId 2-byte | parameter 10-byte
发送 | 0x1911 (0x0012) | 0x01
接收 | 0x1911 (0x0012) | 3-byte | 00 00 | 00 00 | DC | 11 02 | [LightID]+[Sn刷新次数]+[亮度值]+[Byte3]+[Byte4]
版本0 | 备注： [LightID] 代表设备Mesh ID. [Sn刷新次数] 当前状态变化时sn!=0，如果sn=0代表离线状态. [亮度值] bit7内部使用，[亮度值]&0x7f = 亮度值(0-100) 0表示关灯,非0表示开灯 [综合 高4位] 代表状态返回协议版本， 目前固定:0x00 （范围 0~15） [综合 低4位] 表示 0-15(表示设备的接线类型) 0 NULL_MODE(表示未设置过接线类型) 1 RGB 2 RGB/W 3 RGB+W 4 RGB/WC 5 RGB+WC 6 W (表示WC排序为WC,第四路调光为暖光，进入暖光调光界面) 7 C (表示WC排序为CW,第四路调光为冷光，进入冷光调光界面) 8 WC (表示CCT类型) [模式值] 表示设备当前模式值 0x00 表示静态模式 0x01 -> 0x14(DEC 1 -> 20)代表内置模式1~模式20 0x15 代表自定义渐变 0x16 代表自定义跳变 0x17 代表自定义频闪 0x18 代表音乐状态 0x19 代表kick_out或factory_reset模式(呼吸模式) 0x1a 代表闪一闪任务状态 0x1b 代表测试模式 0x1c 代表老化模式
版本1 | 方式二：无接线类型 [LightID] 代表设备Mesh ID. [Sn刷新次数] 当前状态变化时sn!=0，如果sn=0代表离线状态. [亮度值] bit7内部使用，[亮度值]&0x7f = 亮度值(0-100) 0表示关灯,非0表示开灯 Byte3 :[Byte3 -bit7,6] 代表0x00代表RGB、0x01代表CCT、0x02代表动态、0x03其他 闪一闪状态和音乐模式归类于0x02 静态同亮显示0x00-RGB模式 [Byte3 –bit5,4,3,2,1,0]代表灰度值0~63 代表灰度值 Byte4: 如果是RGB，代表H ，色彩 如果是CCT，代表色温值

## 内置命令
| Dst 2-byte | OpCode 1-byte | p1 | p2 | p3 | p4 | p5 | p6 | p7 | p8 | p9 | p10
状态查询
Send | 单灯/分组 | DA | p1: 0x10
Receive |  | DB | [Led1 pwm] | [Led2 pwm] | [Led3 pwm] | [Led4 pwm] | [Led5 pwm] | [Led6 pwm] | [保留 0x00] | [保留 0x00] | [ttc值] | [hops值]
备注： 1. 0x10 表示 本地连接的灯收到该命令后转发到mesh网络中的次数，这里表示10次； 2. [ttc值] 3. [hops值] 表示[跳数，该命令从和App直接连接的灯到底该灯需要经过的跳数，如果获取的是“和App直连的灯”，则次处hops恒为0.
剔除网络/出厂设置
Send | 单灯 | E3 | p1: [Kick out选项]
Receive
备注：[Kick out选项] 0x00 时，light的mesh name 为“out_of_mesh” 0x01 时，Light的mehs name 为出厂设置。 （待验证）
更改Mesh 编号
Send | 单灯 | E0 | p1: [新编号-低8位]; p2: [新编号-高8位]
Receive |  | E1 | [新编号-低8位] | [新编号-高8位] | 0x00 | 0x00 | 0x00 | 0x00 | 0x00 | 0x00 | 0x00 | 0x00
备注：如果目标地址为单灯地址，则要更改指定地址的编号。 如果为分组地址，则获取分组的所有设备。
获取分组里面的设备
Send | 分组 | E0 | p1: 0xFF; p2: 0xFF
Receive |  |  | [编号-低8位] | [编号-高8位] | 0x00 | 0x00 | 0x00 | 0x00 | 0x00 | 0x00 | 0x00 | 0x00
备注：如果属于分组里面的设备，就会收到数据，多个设备就会收到多次。
添加/删除 设备的分组
Send | 单灯 | D7 | p1: [添加0x01]/ [删除0x00]; p2: 组号-低8位; p3: 组号-高8位
Receive |  | D4 | [组1] | [组2] | [组3] | [组4] | [组5] | [组6] | [组7] | [组8] | 0x00 | 0x00
备注：最多8个分组，组号不组8个时，填充0x00 p1 等于0x01 代表添加到分组; p1 等于0x00 代表从分组删除
获取设备的分组信息 | bar: D4
Send | 单灯 | D4: DD; [组1]: 0x10; [组2]: [组号获取方式]
Receive |  | D4 | [组1] | [组2] | [组3] | [组4] | [组5] | [组6] | [组7] | [组8] | 0x00 | 0x00
备注：0x10 表示 本地连接的灯收到该命令后转发到mesh网络中的次数，这里表示10次； [组号获取方式]==0x01 表示 一个数据包就I获取8个组号 ==0x02 表示 前4个完整的组号(用不到) ==0x03 表示 后4个完整的组号(用不到)
设置时间/校时命令 | bar: DD D4
Send | 单灯/All | E4 | [年-低位] | [年-高位] | [月] | [日] | [时] | [分] | [秒] | 是否要闪3下
Receive
默认设置成功，P8非零灯会慢闪3次，设置失败，则会快闪3次，P8为0则不闪烁，影响用户体验。
获取灯的当前时间 | bar: DD D4
Send | 单灯 | DD D4: E8; 0x10 [组1]: 0x10
Receive |  | E9 | [年-低位] | [年-高位] | [月] | [日] | [时] | [分] | [秒] | 0xFF | 0xFF | 0xFF
备注：0x10 表示 本地连接的灯收到该命令后转发到mesh网络中的次数，这里表示10次；

## 调光命令
| Dst 2-byte | OpCode 1-byte | p1 | p2 | p3 | p4 | p5 | p6 | p7 | p8 | p9 | p10
设置静态色-延时变色
Send | 单灯/分组 | E2 | [控制类型码] | [模式] | Value1 | Value2 | Value3 | [延时-低8位] | [延时 高8位] | [渐变时间-低8位] | [渐变时间 高8位]
Receive |  | E2
[设备码] 0xFF代表不考虑设备码，否则需要判断设备码等于当前设备才处理; [模式] 0x60 代表静态RGB，Value1、Value2、Value3 代表RGB的值 0x61 代表静态暖白，Value1代表暖白值0-255 0x62 代表色温值， Value1代表CCT比例值(0~100)，Value2代表亮度值(0-100) 0x63 代表辅助光， Value1代表代表辅助光亮度值(0-100) 0x64 代表色温值+辅助光， Value1代表CCT比例值(0~100)，Value2代表亮度值(0-100)，Value3代表辅助光亮度值(0-100) [延时] 单位100ms,取值范围(0~1.82小时，即 0~65535),如果为0立即执行，如果大于0就延后执行. [渐变] 单位100ms,取值范围(0~1.82小时，即 0~65535),如果为0立即变色，如果大于0就渐变变色. 备注： 1. 如果设置后亮度为0，则关灯，保留关灯前的状态; 2. 如果原来是关灯，则先开灯; CCT 转RGB 算法参考：http://www.tannerhelland.com/4435/convert-temperature-rgb-algorithm-code/ 自己Copy算法，后续再沟通。
设置CCT或动态速度
Send | 单灯/分组 | F4 | [控制类型码] | [设置目标] | value1 |  |  | [延时-低8位] | [延时 高8位] | [渐变时间-低8位] | [渐变时间 高8位]
Receive
[设备码] 0xFF代表不考虑设备码，否则需要判断设备码等于当前设备才处理 [设置目标] 0x01：代表设置CCT值，value1代表CCT值(0-100)，如果是关灯，灯要亮起来，(可以延时执行，可以渐变执行) 0x02: 代表设置动态速度，value1代表速度值（0-255)，如果是静态模式。设置无效，动态模式允许设置，如果是关灯，灯要亮起来(可以延时执行，不能渐变，速度会立即变化) 0x03：代表增加CCT值，value1 选择CCT增量(1-100) 0或大于100默认增加10 0x04：代表减少CCT值，value1 选择CCT减量(1-100) 0或大于100默认减少10 0x05：代表增加动态速度值，value1 选择动态速度增量(1-255) 0默认增加25 0x06：代表减少动态速度值，value1 选择动态速度减量(1-255) 0默认减少25 0x07：代表设置亮度或速度，自动判断当前状态，静态时，调整亮度，动态时调整速度，value1表示亮度，速度的设置比例值1-100（0或大于100默认增加10%） 0x08：代表增加亮度或速度，自动判断当前状态，静态时，调整亮度，动态时调整速度，value1表示亮度，速度的增量比例值1-100（0或大于100默认增加10%） 0x09：代表减少亮度或速度，自动判断当前状态，静态时，调整亮度，动态时调整速度，value1表示亮度，速度的减量比例值1-100（0或大于100默认增加10%）
设置开关/亮度/增加减少亮度
Send | 单灯/分组 | D0 | [控制类型码] | [动作] | Value1 | Value2 | Value3 | [延时-低8位] | [延时 高8位] | [渐变时间-低8位] | [渐变时间 高8位]
Receive
[设备码] 0xFF代表不考虑设备码，否则需要判断设备码等于当前设备才处理; [动作] 0x01 代表设置开关. Value1 = 0为关，Value1非零为开. 0x02 代表设置亮度. Value1亮度%，取值范围0~100.如果亮度为0，变为关灯，记住原来的状态 value2选择调光目标 0x01 设置RGB，保持WC 0x02 设置WC， 保持RGB 0x03 设置RGB和WC亮度 0x04 设置RGB，关闭WC 0x05 设置WC， 关闭RGB 0x06 根据现状，亮灯的都设置 0x03 代表增加亮度 根据现状，亮灯的都增加，如果原来是关闭状态，则默认亮度1%开始增加。 value1 选择增加的亮度百分比(1-100) 0或大于100默认增加10% 0x04 代表减少亮度 根据现状，亮灯的都减少，如果原来是关闭状态，则默认亮度1%。最低限制1% value1 选择减少的亮度百分比(1-100) 0或大于100默认减少10% [延时] 单位100ms,取值范围(0~1.82小时，即 0~65535),如果为0立即执行，如果大于0就延后执行. [渐变] 单位100ms,取值范围(0~1.82小时，即 0~65535),如果为0立即变色，如果大于0就渐变变色. 1. 如果设置后亮度为0，则关灯，保留关灯前的状态; 2. 如果原来是关灯，则先开灯;
闪一闪
Send | 单灯 | D2 | [控制类型码] | [模式] | Value1 | Value2 | Value3 | [延时-低8位] | [延时 高8位] | [闪间隔时间] | [闪次数] | [闪完后状态]
Receive
[设备码] 0xFF代表不考虑设备码，否则需要判断设备码等于当前设备才处理; [模式] 0x00 代表原来的状上闪一闪, Value、Value2、Value3 为0x00 0x60 代表静态RGB，Value1、Value2、Value3 代表RGB的值 0x61 代表静态暖白，Value1代表暖白值0-255 0x62 代表色温值， Value1代表CCT比例值(0~100)，Value2代表亮度值(0-100) [闪间隔时间] 单位100毫秒,取值范围(1~255) [闪次数] 闪的次数,取值范围0~255，0代表不停闪烁。 [闪完后状态] 0x01 代表 关灯 0x02 代表 原来状态 0x03 代表 新的状态 备注： 1. 如果设置后亮度为0，则关灯，保留关灯前的状态; 2. 如果原来是关灯，则先开灯;